## ProCon Button Board BOM
NO | Designator | Quantity | Part Number（MPN) | Description | Value | Package | LCSC | Comment or Link | DNP
# | Reference | Qty | MPN | Description | Value | Package | Link | LCSC | DNP
1 | D1,D2,D3,D4,D5,D6 | 6 | BAS16VY,115 | 3 Independent 200mA 1.25V@150mA 100V SOT-363 Diodes - General Purpose ROHS | BAS16VY,115 | SOT-363 |  | C135826
2 | J1 | 1 | 5051101492 | Flip type -40℃~+105℃ 14P Bottom Contact Horizontal attachment 0.5mm | To Button Board | SMD,P=0.5mm,Surface Mount，Right Angle |  | C3169593
3 | J2,J3 | 2 | 5034800540 | FFC, FPC (Flat Flexible) Connector Assemblies ROHS 5P | bumpers | - |  | C5527934
4 | L1,L2,L3,L4,L5,L6,L7,L8,L9,L10,L11,L12,L13 | 13 | SK6805-EC-10 | RGB LED | SK6805-EC-10 | SK6805-EC-10
5 | SW5,SW6,SW7,SW8 | 4 |  |  | BPAD |  |  |  | DNP
6 | SW1,SW2,SW3,SW4 | 4 | PTS540JM035SMTRLFS | 3.7mm 0.35mm Round Button 50mA Standing paste 3.7mm SPST 160gf 12V | PTS540JM035SMTRLFS | SMD,3.7x3.7mm | https://www.lcsc.com/product-detail/Tactile-Switches_C-K-PTS540JM035SMTRLFS_C221864.html | C221864